## Bill of Materials-PCB_Project_1
Comment | Designator | Footprint | Quantity | Manufacturer Part Number | Pins | Supplier Unit Price 1
C_10uF | C1, C12, C13 | C_10uF | 3 | UCA2G100MPD1TD | 2
C_100pF | C2, C5, C6, C10, C11, C16, C17 | C_100pF | 7 | C330C101JHG5TA | 2
C_100nF | C3, C4, C15 | C_100nF | 3 | UVR2A0R1MDD1TD | 2
C_10uF_16V | C7 | C_10uF_16V | 1 | UST1C100MDD1TE | 2
C_22uF | C8, C14, C18 | C_22uF | 3 | UVR1H220MDD1TD | 2
C_220pF | C9 | C_220pF | 1 | F221K25Y5RN6UK5R | 2
C_470uF_25V | C19, C22 | C_25V_470uF | 2 | UHE1E471MPD6TD | 2
C_100uF_16V | C21 | C_100uF_16V | 1 | ESS107M016AE2EA | 2
1 x 2_CON | CN1, CN2 | 1*2_CONNECTOR | 2 | 691137710002 | 2
D_1N4004 | D1, D2 | D_IN4004 | 2 | 1N4004-T | 2
LM833P | IC1, IC2, IC3, IC4, IC5, IC6 | IC_833 | 6 | LM833P | 8
1x3 | J1, J2, J4 | 1*3_CONNECTOR | 3 | 691709710303 | 3
1x4 | J3 | 1*4_CONNECTOR | 1 | 691137710004 | 4
2__PINS | LK1, LK2 | 2_PIN | 2 | M20-9990246 | 2
R_10K | R1, R2, R3, R5, R9, R10, R11, R13, R16, R18, R19, R24, R26 | CF_RESISTOR_FP | 13 | CF14JT10K0 | 2
R_100K | R4, R8, R12, R15, R17, R22 | CF_RESISTOR_FP | 6 | CF14JT100K | 2
R_150 | R6, R14, R20, R25 | CF_RESISTOR_FP | 4 | CF14JT150R | 2
R_20K | R7 | CF_RESISTOR_FP | 1 | CF12JT20K0 | 2
R_4.7K | R21 | R_4.7K | 1 | OY472KE | 2
R_33 | R23, R27 | CF_RESISTOR_FP | 2 | CF12JT33R0 | 2
ZD_15V_1W | ZD1, ZD2 | ZR_15V_1W | 2 | BZV85-C15,113 | 2